## PM业务接口清单
模块 Module | 分类 Type | 业务接口编号 Biz-interface ID | 业务接口名称 Biz-interface Name | 业务接口内容描述 Biz-interface Description | 蓝图场景编号 Scenario No. | 蓝图场景名称 Scenario Name | 步骤 Steps | 发出系统 Sender | 接收系统 Receiver | 接口负责人 | 技术接口
PM | FI资产管理 | IF_PM_010 | 创建在建工程卡片 AUC Master Data Creation | 拨款申请审批通过后，SAP自动创建在建工程卡片 After approving the appropriate funds application in WFM, the AUC master data will automaticlly created based on information transmited from WFM | PM-EM-010 | 设备(固定资产)新增 Equipment（Asset）Procurement | 10 | WFM | SAP | 曹杰 刘书文 | 无接口
PM | FI资产管理 | IF_PM_020 | 新增固定资产卡片 Asset Master Data | 固定资产新增从工作流同步至SAP Create Equipment Master Data in WFM and then Transmit it to SAP | PM-EM-010 | 设备(固定资产)新增 Equipment（Asset）Procurement | 80 | WFM | SAP | 曹杰 刘书文 | PM_IF_011
PM | PM主数据管理流程 | IF_PM_030 | 新增设备台账主数据至SAP Equipment Master Data from SAP to MES | 设备（固定资产）新增从工作流同步至SAP Create Equipment Master Data in WFM and then transmit it to SAP | PM-EM-010 | 设备(固定资产)新增 Equipment（Asset）Procurement | 90 | WFM | SAP | 曹杰 刘书文 | PM_IF_001
PM | PM主数据管理流程 | IF_PM_040 | 设备台账主数据至MES Equipment Master Data from SAP to MES | SAP新增/变更设备台账主数据后下传至MES Create/Modify Equipment Master Data of SAP and then Transmit it to MES | PM-EM-010 | 设备(固定资产)新增 Equipment（Asset）Procurement | 110 | SAP | MES | 曹杰 刘书文 | PM_IF_002A
PM | FI资产管理 | IF_PM_050 | 固定资产卡片 Asset Master Data | SAP将固定资产卡片更新信息同步至WFM，可能与FI-AM-020合为同步接口 Transmit the updated asset master data to WFM, and Possible be the same interface with FI-AM-020 | PM-EM-020 | 设备调拨管理 （跨工厂） Equipment Allocation(Cross Plant) | 10 | SAP | WFM | 曹杰 刘书文 | 财务处理
PM | PM主数据管理流程 | IF_PM_060 | WFM修改设备台账主数据至SAP Equipment Master Data from WFM to SAP | 设备（固定资产）调拨从工作流同步至SAP Approve equipment allocation application in WFM, and then update equipment master data in SAP | PM-EM-020 | 设备调拨管理 （跨工厂） Equipment Allocation(Cross Plant) | 20 | WFM | SAP | 曹杰 刘书文 | PM_IF_001
PM | PM主数据管理流程 | IF_PM_070 | 设备台账主数据至MES Equipment Master Data from SAP to MES | SAP变更设备台账主数据后下传至MES Modify Equipment Master Data of SAP and then Transmit it to MES | PM-EM-020 | 设备调拨管理 （跨工厂） Equipment Allocation(Cross Plant) | 30 | SAP | MES | 曹杰 刘书文 | PM_IF_002A
PM | FI资产管理 | IF_PM_080 | 创建在建工程卡片 AUC Master Data Creation | 拨款申请审批通过后，SAP自动创建在建工程卡片 After approving the appropriate funds application in WFM, the AUC master data will automaticlly created based on information transmited from WFM | PM-EM-030 | 设备调拨管理(跨公司) Equipment Allocation(Cross Company Code) | 20 | WFM | SAP | 曹杰 刘书文 | MM处理
PM | FI资产管理 | IF_PM_090 | 创建固定资产卡片 Asset Master Data | 固定资产调拨从工作流同步至SAP Approve assets allocation application in WFM, and then update asset master data in SAP | PM-EM-030 | 设备调拨管理(跨公司) Equipment Allocation(Cross Company Code) | 80 | WFM | SAP | 曹杰 刘书文 | PM_IF_011
PM | PM主数据管理流程 | IF_PM_100 | 修改设备台账主数据至SAP Equipment Master Data from WFM to SAP | 设备（固定资产）调拨从工作流同步至SAP Approve equipment allocation application in WFM, and then update equipment master data in SAP | PM-EM-030 | 设备调拨管理(跨公司) Equipment Allocation(Cross Company Code) | 90 | WFM | SAP | 曹杰 刘书文 | PM_IF_001
PM | PM主数据管理流程 | IF_PM_110 | 修改设备台账主数据至MES Equipment Master Data from SAP to MES | SAP变更设备台账主数据后下传至MES Modify Equipment Master Data of SAP and then Transmit it to MES | PM-EM-030 | 设备调拨管理(跨公司) Equipment Allocation(Cross Company Code) | 100 | SAP | MES | 曹杰 刘书文 | PM_IF_002A
FI | 固定资产业务流程 | IF_PM_120 | 报废固定资产卡片 Dispose of Asset | SAP将固定资产卡片报废信息同步至WFM Transmit the disposed asset master data to WFM, and Possible be the same interface with FI-AM-030 | PM-EM-040 | 设备报废管理 Obsolete Equipment Management | 20 | SAP | WFM | 曹杰 刘书文 | 财务处理
PM | PM主数据管理流程 | IF_PM_130 | 报废修改设备台账主数据至SAP Equipment Master Data from WFM to SAP | 设备（固定资产）调拨从工作流同步至SAP Approve equipment allocation application in WFM, and then update equipment master data in SAP | PM-EM-040 | 设备报废管理 Obsolete Equipment Management | 30 | WFM | SAP | 曹杰 刘书文 | PM_IF_001
PM | PM主数据管理流程 | IF_PM_140 | 报废修改设备台账主数据至MES Equipment Master Data from SAP to MES | SAP变更设备台账主数据后下传至MES Modify Equipment Master Data of SAP and then Transmit it to MES | PM-EM-040 | 设备报废管理 Obsolete Equipment Management | 40 | SAP | MES | 曹杰 刘书文 | PM_IF_002A
| 设备生命周期管理 | IF_PM_150 | 盘点表同步至PDA Stock Taking List from SAP to PDA | SAP下载盘点表，同步至PDA Down stock taking list in SAP and then transmit it to PDA | PM-EM-050 | 设备盘点管理 Equipment Stock Taking Management | 30 | SAP | PDA | 曹杰 刘书文 | PM_IF_012
PM | 设备生命周期管理 | IF_PM_160 | 盘点结果同步（MES） Sync of Equipment Stock Taking Result | MES同步盘点结果给SAP Send the equipment Stock Taking result from MES to SAP | PM-EM-050 | 设备盘点管理 Equipment Stock Taking Management | 60 | MES | SAP | 曹杰 刘书文 | PM_IF_013A
| 设备生命周期管理 | IF_PM_170 | 盘点差异同步 Sync of Equipment Stock Taking Difference List | SAP将盘点差异结果同步至工作流 Transmit the stock taking difference list in SAP to WFM | PM-EM-050 | 设备盘点管理 Equipment Stock Taking Management | 70 | SAP | WFM | 曹杰 刘书文 | PM_IF_013B
PM | FI资产管理 | IF_PM_180 | 固定资产卡片 Asset Master Data | 固定资产盘点变更从工作流同步至SAP Send the difference list from WFM to SAP | PM-EM-050 | 设备盘点管理 Equipment Stock Taking Management | 80 | WFM | SAP | 曹杰 刘书文 | PM_IF_011
PM | PM主数据管理流程 | IF_PM_190 | 设备台账主数据至SAP Equipment Master Data from WFM to SAP | 设备（固定资产）盘点变更从工作流同步至SAP Send the equipment master data of those in difference list from WFM to SAP | PM-EM-050 | 设备盘点管理 Equipment Stock Taking Management | 90 | WFM | SAP | 曹杰 刘书文 | PM_IF_001
PM | PM主数据管理流程 | IF_PM_200 | 设备台账主数据至MES Equipment Master Data from SAP to MES | SAP变更设备台账主数据后下传至MES Modify Equipment Master Data of SAP and then Transmit it to MES | PM-EM-050 | 设备盘点管理 Equipment Stock Taking Management | 100 | SAP | MES | 曹杰 刘书文 | PM_IF_002A
PM | PM主数据管理流程 | IF_PM_210 | WFM创建单独设备台账主数据至SAP Equipment Master Data from SAP to MES | 设备（非固定资产）新增从工作流同步至SAP Create Equipment Master Data in WFM and then transmit it to SAP | PM-EM-060 | 设备(非固定资产)新增 Equipment（No Asset) Procurement | 50 | WFM | SAP | 曹杰 刘书文 | PM_IF_001
PM | PM主数据管理流程 | IF_PM_220 | 创建单独设备台账主数据至MES Equipment Master Data from SAP to MES | SAP新增/变更设备台账主数据后下传至MES Create/Modify Equipment Master Data of SAP and then Transmit it to MES | PM-EM-060 | 设备(非固定资产)新增 Equipment（No Asset) Procurement | 60 | SAP | MES | 曹杰 刘书文 | PM_IF_002A
PM | PM主数据管理流程 | IF_PM_230 | WFM创建客户资产设备台账主数据至SAP Equipment Master Data from SAP to MES | 设备（客户资产）新增从工作流同步至SAP Create Equipment Master Data in WFM and then transmit it to SAP | PM-EM-070 | 设备(客户资产)新增维护流程 Equipment(Customer Asset) Procurement | 80 | WFM | SAP | 曹杰 刘书文 | PM_IF_001
PM | PM主数据管理流程 | IF_PM_240 | 创建客户资产设备台账主数据至MES Equipment Master Data from SAP to MES | SAP新增/变更设备台账主数据后下传至MES Create/Modify Equipment Master Data of SAP and then Transmit it to MES | PM-EM-070 | 设备(客户资产)新增维护流程 Equipment(Customer Asset) Procurement | 90 | SAP | MES | 曹杰 刘书文 | PM_IF_002A
PM | PM主数据管理流程 | IF_PM_250 | 功能位置主数据 Functional Location Master Data | SAP新增/变更功能位置主数据后下传至MES和WFM,以便用于后续设备中选择功能位置 Create/modify functional location master data in SAP, and then transmit it to MES/WFM | PM-MD-010 | 功能位置维护 Functional Location Master Data Maintenance | 30 | SAP | MES/WFM | 曹杰 刘书文 | PM_IF_003A PM_IF_003B
PM | PM主数据管理流程 | IF_PM_260 | 设备台账主数据至MES Equipment Master Data from SAP to MES | SAP变更设备台账主数据后下传至MES Modify Equipment Master Data of SAP and then Transmit it to MES | PM-MD-020 | 设备主数据维护流程(工厂层) Equipment Master Data Maintenance（Plant） | 30 | SAP | MES | 曹杰 刘书文 | PM_IF_002A
PM | PM主数据管理流程 | IF_PM_270 | 工作中心主数据 Work Center Master Data | SAP新增/变更工作中心主数据后下传至MES和工作流 Create/modify work center master data in SAP and then transmit it to MES | PM-MD-040 | 工作中心维护 Work Center Maintenance | 30 | SAP | MES/WFM | 曹杰 刘书文 | 参见PP传输接口
PM | PM主数据管理流程 | IF_PM_280 | 维护目录主数据 Catalog Master Data | SAP新增/变更目录主数据后下传至MES Create/modify catalog master data and then transmit it to MES | PM-MD-120 | 维护目录维护 Catalog Master Data Maintenance | 40 | SAP | MES | 曹杰 刘书文 | PM_IF_004
PM | PM主数据管理流程 | IF_PM_290 | 配置数据同步至MES Synchronizing of Configuration Data | 计划员组（维修工程师）、技术对象类型等配置数据同步至MES Transmit configuration data from SAP to MES/WFM | PM-MD-150 | PM配置数据流程 PM Configuration Data Management Process | 40 | SAP | MES | 曹杰 刘书文 | PM_IF_005A PM_IF_006A
PM | PM主数据管理流程 | IF_PM_300 | 配置数据同步至WFM Synchronizing of Configuration Data | 计划员组（维修工程师）、技术对象类型等配置数据同步至WFM Transmit configuration data from SAP to MES/WFM | PM-MD-150 | PM配置数据流程 PM Configuration Data Management Process | 50 | SAP | WFM | 曹杰 刘书文 | PM_IF_005B PM_IF_006B
PM | PM维修处理 | IF_PM_310 | 报修工单创建 Creation of Maintenance Order | MES报修工单同步至SAP Create maintenance order in MES and then transmit it to SAP | PM-MP-010 | 报修工单管理 Maintenance Order Management Process | 20 | MES | SAP | 曹杰 刘书文 | PM_IF_007
PM | PM维修处理 | IF_PM_320 | 报修通知单创建/修改 Creation/Modification of Maintenance Notification | MES报修通知单同步至SAP Create maintenance notification in MES and then transmit it to SAP | PM-MP-010 | 报修工单管理 Maintenance Order Management Process | 20 | MES | SAP | 曹杰 刘书文 | PM_IF_009
PM | PM维修处理 | IF_PM_330 | 报修工单报工 Maintenance Order Declaration | MES报修工单工时确认 Confirm the work time of maintenance order in MES and transmit it to SAP | PM-MP-010 | 报修工单管理 Maintenance Order Management Process | 110 | MES | SAP | 曹杰 刘书文 | PM_IF_010
PM | PM维修处理 | IF_PM_340 | 报修工单关闭 Close of Maintenance Order | 报修工单关闭 Complete and close maintenance order | PM-MP-010 | 报修工单管理 Maintenance Order Management Process | 160 | MES | SAP | 曹杰 刘书文 | PM_IF_007
PM | PM维修处理 | IF_PM_350 | 巡检通知单创建/修改 Creation/Modification of Routing Inspection | 巡检通知单同步至SAP Create routing inspection in MES and transmit it to SAP | PM-MP-020 | 巡检通知单管理 Routing inspection management process | 40 | MES | SAP | 曹杰 刘书文 | PM_IF_009
PM | PM维修处理流程 | IF_PM_360 | 关闭巡检通知单 Close of Routing Inspection | MES关闭通知单后，传至SAP关闭SAP的通知单 Close routing inspection in SAP when receive closing information from MES | PM-MP-020 | 巡检通知单管理 Routing inspection management process | 80 | MES | SAP | 曹杰 刘书文 | PM_IF_009
PM | PM维修处理 | IF_PM_370 | PD工单创建 Creation of PD Order | MES创建PD工单同步至SAP Create PD Order in MES and transmit it to SAP | PM-MP-030 | PD工单管理 PD Order Management Process | 30 | MES | SAP | 曹杰 刘书文 | PM_IF_007
PM | PM维修处理 | IF_PM_380 | PD工单报工 PD Order Declaration | MES的PD维修工单工时确认 Confirm the work time of PD order in MES and transmit it to SAP | PM-MP-030 | PD工单管理 PD Order Management Process | 110 | MES | SAP | 曹杰 刘书文 | PM_IF_010
PM | PM维修处理 | IF_PM_390 | PD工单关闭 Close of PD Order | PD工单关闭 Complete and close PD order | PM-MP-030 | PD工单管理 PD Order Management Process | 140 | MES | SAP | 曹杰 刘书文 | PM_IF_007
PM | 计划性维修处理 | IF_PM_400 | 大修工单创建 Creation of Major Repair Order | 大修增加改造在拨款申请7小类自动创建SAP大修工单 Create major repair order automatically in SAP according to the approriate funds application number in WFM | PM-PM-010 | 设备大修管理 Equipment Major Repair Management Process | 20 | WFM | SAP | 曹杰 刘书文
PM | PM维修处理 | IF_PM_410 | 维护工单（PM）创建 Creation of PM Order | SAP保养PM工单同步至MES Create PM order in SAP and transmit it to MES | PM-PM-020 | PM工单管理流程 PM Order Management Process | 20 | SAP | MES | 曹杰 刘书文 | PM_IF_008
PM | PM维修处理 | IF_PM_420 | PM工单报工 PD Order Declaration | MES的PM维修工单工时确认 Collect work time of PM order in MES and transmit the result to SAP | PM-PM-020 | PM工单管理流程 PM Order Management Process | 135 | MES | SAP | 曹杰 刘书文 | PM_IF_010
PM | PM维修处理 | IF_PM_430 | PM工单关闭 Close of PM Order | PM工单关闭 Complete and close PM order | PM-PM-020 | PM工单管理流程 PM Order Management Process | 140 | MES | SAP | 曹杰 刘书文 | PM_IF_007
PM | PM主数据管理流程 | IF_PM_440 | 设备台账主数据至WFM Transmit the Equipment Master Data to WFM | SAP将设备台账数据同步至WFM Transmit the equipment master data to WFM | N/A | N/A | N/A | SAP | WFM | 曹杰 刘书文

## PM技术接口清单
技术接口编号 Tech IF ID | 技术接口名称 Tech-interface Name | 发送系统 Sender | 接收系统 Receiver | 接口 负责人 | SAP顾问 | 外围系统负责人 | 复杂程度 Difficulty | 优先级 Priority | 开发类 Package | 功能说明所需人天Function Spec Man Days | 开发程序所需人天Development Man Days | 单元测试所需人天Unit Testing Man Days | 总体状态 Overall Status | 触发方式 Trigger Method | 触发条件 Trigger | 接口实现方式 Tech Way | 发送方程序名 Sender Prog | 接收方程序名 Receiver Prog | 发送时间 Send time | 同步/异步 Sync/Async | 异常处理 Exception | 开发计划开始日期 Dev Plan Start Date | 开发计划完成日期 Dev Plan End Date | 单元测试状态 Unit Test Status | 备注 Remark | 业务接口编号 Business No | 业务接口名称 Business Interface Name | WebService地址 WSDL | 总计 | WFM->SAP | SAP->WFM | MES->SAP | SAP->MES | SAP-> | >SAP | 备注
PM_IF_001 | 设备台账主数据 Equipment Master Data | WFM | SAP |  | 赵锋希 | 王小乐 | M | H | ZPM01 | 2 | 4 | 2 | In Develop | 实时 | 保存触发 | WebService |  |  |  | Async |  | 2015-12-25 | 2015-12-30 |  | PM-EM-010 设备（固定资产）新增 0090步骤创建设备及资产 | IF_PM_030 | 设备台账主数据至SAP | http://yfpopidev.yfpo.com:50000/dir/wsdl?p=sa/9e6f987f971b336784e3238459faf5d6 | 1 | 1 |  |  |  | 0 |  | 等WFM开发；ABAP/PI开发完成
|  | WFM | SAP | [21 empty] | PM-EM-050设备盘点管理，0090步骤创建、删除设备数据 | IF_PM_190 | 设备台账主数据至SAP
|  | WFM | SAP | [21 empty] | PM-EM-020设备调拨管理 （跨工厂）,步骤0020修改设备数据 | IF_PM_060 | 设备台账主数据至SAP
|  | WFM | SAP | [21 empty] | PM-EM-030设备调拨管理 （跨公司），0090修改设备数据中 | IF_PM_100 | 设备台账主数据至SAP
|  | WFM | SAP | [21 empty] | PM-EM-040设备报废管理，0020删除设备数据 | IF_PM_130 | 设备台账主数据至SAP
|  | WFM | SAP | [21 empty] | PM-EM-060设备（非固定资产）新增，0050步骤创建设备 | IF_PM_210 | 设备台账主数据至SAP
|  | WFM | SAP | [21 empty] | PM-EM-070设备（客户资产）新增 ，步骤0080创建客户设备 | IF_PM_230 | 设备台账主数据至SAP
PM_IF_002A | 设备台账主数据 Equipment Master Data | SAP | MES | 杨瀛俊 | 赵锋希 | 吴林锋 | L | H | ZPM01 | 1 | 2 | 1 | In Develop | 定时全量 | 后台作业 | WebService |  |  | 每天21:50 | Async |  | 2015-12-25 | 2015-12-30 |  | PM-EM-010 设备（固定资产）新增110步骤创建设备 | IF_PM_040 | 设备台账主数据至MES |  | 1 |  |  |  | 1 |  |  | ABAP完成，PI已配置，待MES抽取测试
|  | SAP | MES | [21 empty] | PM-EM-050设备盘点管理，0010步骤创建、删除设备数据 | IF_PM_200 | 设备台账主数据至MES
|  | SAP | MES | [21 empty] | PM-EM-020设备调拨管理 （跨工厂），步骤0030修改设备数据 | IF_PM_070 | 设备台账主数据至MES
|  | SAP | MES | [21 empty] | PM-EM-030设备调拨管理 （跨公司），修改设备数据 | IF_PM_110 | 设备台账主数据至MES
|  | SAP | MES | [21 empty] | PM-EM-040设备报废管理，0040删除设备数据 | IF_PM_140 | 设备台账主数据至MES
|  | SAP | MES | [21 empty] | PM-EM-060设备（非固定资产）新增，0060步骤创建设备 | IF_PM_220 | 设备台账主数据至MES
|  | SAP | MES | [21 empty] | PM-EM-070设备（客户资产）新增，步骤0090创建客户设备 | IF_PM_240 | 设备台账主数据至MES
|  | SAP | MES | [21 empty] | 来自PM-MD-020设备主数据（工厂层）流程,用于设备信息创建、修改 | IF_PM_260 | 设备台账主数据至MES
PM_IF_002B | 设备台账主数据 Equipment Master Data | SAP | WFM |  | 赵锋希 | 王小乐 |  | H | ZPM01 |  |  |  | In Develop | 定时全量 | 后台作业 | WebService |  |  | 每天21:50 | Async |  | 2015-12-25 | 2015-12-30 |  |  |  | 设备台账主数据至WFM |  | 1 |  | 1 |  |  |  |  | 双方未开始
|  | SAP | WFM | [21 empty] | PM-MD-020设备主数据（工厂层）流程,用于设备信息创建、变更 | IF_PM_260 | 设备台账主数据至WFM
PM_IF_003A | 功能位置主数据 Functional Location Master Data | SAP | MES | 杨瀛俊 | 赵锋希 | 吴林锋 | L | M | ZPM01 | 1 | 2 | 1 | In Develop | 定时全量 | 后台作业 | Table |  |  | 每天21:10 | Async |  | 2015-12-01 | 2015-12-20 |  | PM-MD-010功能位置主数据流程创建、修改 | IF_PM_250 | 功能位置主数据 |  | 1 |  |  |  | 1 |  |  | 待MES建表
PM_IF_003B | 功能位置主数据 Functional Location Master Data | SAP | WFM |  | 赵锋希 | 王小乐 |  | M | ZPM01 |  |  |  | In Develop | 定时全量 | 后台作业 | WebService |  |  | 每天21:10 | Async |  | 2015-12-01 | 2015-12-20 |  | 1.同PM_IF_003A, 2.来自流程PM-MD-010功能位置主数据流程，创建、修改 | IF_PM_250 | 功能位置主数据 |  | 1 |  | 1 |  |  |  |  | 待WFM建表
PM_IF_004 | 维护目录主数据 Catalog Master Data | SAP | MES | 杨瀛俊 | 赵锋希 | 吴林锋 | L | M | ZPM01 | 0.5 | 2 | 1 | In Develop | 定时全量 | 后台作业 | Table |  |  | 每天21:20 | Async |  | 2015-12-01 | 2015-12-20 |  | PM-MD-120维护目录维护流程 | IF_PM_280 | 维护目录主数据 |  | 1 |  |  |  | 1 |  |  | 待MES建表
PM_IF_005A | 计划员组配置数据 Planner Groups Configuration Data | SAP | MES | 杨瀛俊 | 赵锋希 | 吴林锋 |  | M | ZPM01 |  |  |  | In Develop | 定时全量 | 后台作业 | Table |  |  | 每天21:30 | Async |  | 2015-12-29 | 2015-12-30 |  | PM-MD-150配置数据维护 | IF_PM_290 | 配置数据同步至MES |  | 1 |  |  |  | 1 |  |  | 待MES建表
PM_IF_005B | 计划员组配置数据 Planner Groups Configuration Data | SAP | WFM |  | 赵锋希 | 王小乐 | L | M | ZPM01 | 0.5 | 2 | 1 | In Develop | 定时全量 | 后台作业 | WebService |  |  | 每天21:30 | Async |  | 2015-12-29 | 2015-12-30 |  | 来自流程PM-MD-150配置数据维护 | IF_PM_300 | 配置数据同步至WFM |  | 1 |  | 1 |  |  |  |  | 待WFM建表
PM_IF_006A | 技术对象分类配置数据 Technical Object Classification Configuration Data | SAP | MES | 杨瀛俊 | 赵锋希 | 吴林锋 |  | M | ZPM01 |  |  |  | In Develop | 定时全量 | 后台作业 | Table |  |  | 每天21:40 | Async |  | 2016-01-04 | 2015-01-08 |  | 来自流程PM-MD-150配置数据维护 | IF_PM_290 | 配置数据同步至MES |  | 1 |  |  |  | 1 |  |  | 待MES建表
PM_IF_006B | 技术对象分类配置数据 Technical Object Classification Configuration Data | SAP | WFM |  | 赵锋希 | 王小乐 | L | M | ZPM01 | 0.5 | 2 | 1 | In Develop | 定时全量 | 后台作业 | WebService |  |  | 每天21:40 | Async |  | 2016-01-04 | 2015-01-08 |  | 来自流程PM-MD-150配置数据维护 | IF_PM_300 | 配置数据同步至WFM |  | 1 |  | 1 |  |  |  |  | 待WFM建表
PM_IF_007 | PD,CI,EM,PAM工单数据 Order Data of PD,CI,EM and PAM | MES | SAP | 杨瀛俊 | 赵锋希 | 吴林锋 | M | H | ZPM01 | 3 | 6 | 3 | In Develop | 实时 | 保存触发 | WebService |  |  |  | Async |  | 2016-01-11 | 2016-01-18 |  | PM-MP-010报修工单管理,0020步骤创建、修改（工单、通知单） | IF_PM_310 | EM报修工单创建、修改 | http://yfpopidev.yfpo.com:50000/dir/wsdl?p=sa/f966cb0458b63df594ea129a584d49cb | 1 |  |  | 1 |  |  |  | ABAP/PI已完成，待MES开发发送程序
|  | MES | SAP | [21 empty] | PM-MP-010报修工单管理,0020步骤关闭（工单、通知单） | IF_PM_340 | EM报修工单关闭
|  | MES | SAP | [21 empty] | PM-MP-030PD工单管理,0030步骤创建工单 | IF_PM_370 | PD工单创建
|  | MES | SAP | [21 empty] | PM-MP-030PD工单管理,0140步骤关闭工单 | IF_PM_390 | PD工单关闭
|  | MES | SAP | [21 empty] | PM-MP-020PM工单管理,0140步骤关闭工单 | IF_PM_430 | PM工单关闭
MM的PR接口实现 | 生产CM大修工单 | WFM | SAP |  | 赵锋希 | [19 empty] | PM-PM-010大修工单，0020步骤创建工单 | IF_PM_400 | 大修工单创建
PM_IF_008 | PM工单数据 PM Order | SAP | MES | 杨瀛俊 | 赵锋希 | 吴林锋 | M | H | ZPM01 | 2 | 4 | 2 | In Develop | 实时 | 保存触发 | Table |  |  |  | Async |  | 2016-01-11 | 2016-01-18 |  |  | IF_PM_310 IF_PM_340 IF_PM_370 IF_PM_390 IF_PM_400 IF_PM_410 IF_PM_430 | 报修工单创建 报修工单关闭 PD工单创建 PD工单关闭 大修工单创建 PM维护工单创建 PM工单关闭 |  | 1 |  |  |  | 1 |  |  | ABAP/PI已完成，待MES补充表
|  | SAP | MES | [21 empty] | PM-PM-020PM工单管理0020步骤创建PM工单 | IF_PM_410 | 维护工单(PM)创建
PM_IF_009 | 通知单数据 Notification Data | MES | SAP | 杨瀛俊 | 赵锋希 | 吴林锋 | L | H | ZPM01 | 1 | 2 | 1 | In Develop | 实时 | 保存触发 | WebService |  |  |  | Async |  | 2016-01-11 | 2016-01-18 |  | PM-MP-010报修工单管理,0020步骤创建、修改（工单、通知单） | IF_PM_320 | 报修通知单创建/修改 | 同PM_IF_007 | 1 |  |  | 1 |  |  |  | ABAP/PI已完成，待MES开发发送程序
|  | MES | SAP | [21 empty] | PM-MP-020巡检通知单管理,0040步骤创建巡检通知单 | IF_PM_350 | 巡检通知单创建/修改
|  | MES | SAP | [21 empty] | PM-MP-020巡检通知单管理,0080步骤关闭巡检通知单 | IF_PM_360 | 关闭巡检通知单
PM_IF_010 | 报工数据 Man-hour Data | MES | SAP | 杨瀛俊 | 赵锋希 | 吴林锋 | L | M | ZPM01 | 1 | 2 | 1 | FS Wait for Approval | 定时 | 后台作业 | WebService |  |  | 每天7:00 | Async |  | 2016-01-11 | 2016-01-18 |  | PM-MP-010报修工单管理,0145步骤修改EM工单报工 | IF_PM_330 | 报修工单报工 | http://yfpopidev.yfpo.com:50000/dir/wsdl?p=sa/6c5d97c5223f3e638b4cb978491ffe11 | 1 |  |  | 1 |  |  |  | ABAP开发中，MES程序未开发
[25 empty] | PM-MP-030PD工单管理,0135步骤修改PD工单报工 | IF_PM_380 | PD工单报工
[25 empty] | PM-PM-020PM工单管理0135步骤修改PM工单报工 | IF_PM_420 | PM工单报工
PM_IF_011 | 固定资产卡片 Asset Master Data | WFM | SAP |  | 赵锋希 | 王小乐 | L | H | ZPM01 | 1 | 2 | 1 | In FS | 实时 | 保存触发 | WebService |  |  |  | Sync |  | 2016-01-11 | 2016-01-18 |  | PM-EM-010 设备（固定资产）新增 0080步骤，创建固定资产卡片 | IF_PM_020 | 固定资产卡片 |  | 1 | 1 | [5 empty] | 未开始
|  | WFM | SAP | [21 empty] | PM-EM-030设备调拨管理 （跨公司），步骤0090创建固定资产卡片 | IF_PM_090 | 固定资产卡片
|  | WFM | SAP | [21 empty] | PM-EM-050设备盘点管理,0080同步资产工作到资产，创建、删除固定资产卡片 | IF_PM_180 | 固定资产卡片
PM_IF_012 | 盘点表同步 Sync of Equipment Inventory Sheet | SAP | PDA | 杨瀛俊 | 赵锋希 | 吴林锋 | L | M | ZPM01 | 1 | 2 | 1 | FS Wait for Approval | 实时 | PDA触发 | WebService |  |  |  | Sync |  | 2016-01-11 | 2016-01-30 |  | PM-EM-050设备盘点管理,步骤0030下载设备数据 | IF_PM_150 | 盘点表同步至PDA |  | 1 |  |  |  | 1 |  |  | 未开始
PM_IF_013A | 盘点结果同步 Sync of Stock Taking Result | PDA | SAP | 杨瀛俊 | 赵锋希 | 吴林锋 | M | M | ZPM01 | 2 | 3 | 2 | In FS | 实时 | 保存触发 | WebService |  |  |  | Async |  | 2016-01-11 | 2016-01-30 |  | PM-EM-050设备盘点管理,步骤0050上载设备数据 | IF_PM_160 | 盘点差异同步 |  | 1 |  |  | 1 |  |  |  | 未开始
PM_IF_013B | 盘点差异同步 Syn of Stock Taking Difference | SAP | WFM |  | 赵锋希 | 王小乐 | L | M | ZPM01 | 0.5 | 1 | 1 | In FS | 实时 | PM_IF_017处理完后触发 | WebService |  |  |  | Async |  | 2016-01-11 | 2016-01-30 |  | PM-EM-050设备盘点管理,步骤0070发起工作流设备数据 | IF_PM_170 | 盘点差异同步 |  | 1 |  | 1 |  |  |  |  | 未开始
|  |  | Sum： | [5 empty] | Sum： | 17 | 36 | 19
|  |  | Sum： | [25 empty] | 18 | 2 | 5 | 4 | 7
Note on H2: Alan: develop time L: Less Than 2 Man Days M: Between 3 to 6 Man Days H: More than 7 Man Days:

## PM_IF_001字段表
接口名称 | 设备台账主数据 | [11 empty] | 接口常规信息 红色必填
技术接口编号 | PM_IF_002/003 | [9 empty] | 对应系统： | WFM
数据名称 | [12 empty] | 接口相关数据1 样例：抬头字段 红色必填
字段描述 | 备注 | SAP表 | SAP字段 | 数据类型 | 长度 | 是否SAP 主键 | 可选项/默认值 | 是否必填 | 对应系统表名 | 对应系统字段 | 对应系统数据类型 | 备注
设备主数据处理标识 | 1:新增 2:更新 3:删除 |  | ZEQXXX | Char | 1 |  |  | Y | AAA | IsDel | bit
设备编码 | 由WFM进行编码,如果不是资产使用系统流水号 | EQUI | EQUNR | Char | 18 | X |  | Y
设备名称 |  | EQKT | EQKTX | Char | 40 |  |  | Y
设备种类 | PR中的中类，清单如下（有业务提供WFM) B-办公设施 C-检具设备 E-运输传送 F-厂房设施 G-工装（非资产） I-IT设备 J-机器设备 M-模具设备 T-工具仪器（非资产） O-其他设备 | EQUI | EQTYP | Char | 1 |  |  | Y
技术对象类型 | W084，PR时输入，收货时填写 | EQUI | EQART | Char | 10 |  |  | Y
有效起始日期 | 取固定资产收货日期 | EQUZ | DATAB | DATS | 8 | X | 取固定资产收货日期，可以修改 | Y
开始日期 | 取固定资产收货日期 | EQUI | INBDT | DATS | 8 |  | 取固定资产收货日期，可以修改 | Y
权限组 | Z001：客供 Z002：非客供 （收货时可以修改） | EQUI | BEGRU | Char | 4 |  |  | N
设备状态 | Z001：在建 Z002: 在用 Z003：停用 Z004: 报废 | TJ30T | TXT30 | Char | 30 |  | 新购设备，默认Z002：在用 | Y
维护工厂 |  | ILOA | SWERK | Char | 4 |  |  | Y
位置 | Z001 进口监管设备（采购填写） | ILOA | STORT | Char | 10 |  | 默认为空 | N
ABC标识 | A：关键设备 B：重要设备 C：一般设备 （申请人填写） | ILOA | ABCKZ | Char | 1 |  |  | N
分类字段(使用人） | 填写资产负责人，PR收货填写 | ILOA | EQFNR | Char | 30 |  |  | Y
固定资产号 | （收货时填写） | ILOA | ANLNR | Char | 12 |  |  | N
工厂区域（是否特种设备） | Z01 特种设备（收货时填写） | ILOA | BEBER | Char | 3 |  |  | N
计划工厂 | （暂不确定填写人） | EQUZ | IWERK | Char | 4 |  |  | Y
计划员组 | （暂不确定填写人） | EQUZ | INGRP | Char | 3 |  |  | Y
成本中心 | 对应责任部门（PR时填写，收货时复核） | ILOA | KOSTL | Char | 10 |  |  | Y
主工作中心 | （收货时填写） | EQUZ | GEWRK | Char | 8 |  |  | Y
主工作中心工厂 | 同计划工厂 | EQUZ | IWERK | Char | 4 |  |  | Y
所在功能位置 | （收货时填写） | ILOA | TPLNR | Char | 30 |  |  | Y
上一级设备 | （收货时填写） | EQUZ | HEQUI | Char | 18 |  |  | N
技术标识号（外部资产编码） | 填写外部资产编码，（收货时填写） | EQUZ | TIDNR | Char | 25 |  |  | Y
收货编号 | （收货时填写） | EQUI | INVNR | Char | 25 |  |  | N
文档链接 | （验收后填写） | EQKT | KZLTX | Char | 255 |  |  | N
制造商 | （收货时填写） | EQUI | HERST | Char | 30 |  |  | N
型号 | （收货时填写） | EQUI | TYPBZ | Char | 20 |  |  | N
序列号 | （收货时填写） | EQUI | SERGE | Char | 30 |  |  | N
资产主数据处理标识 | 请财务提供相关固定资产字段: C-新增 U-更新 N-无资产数据 |  | ZEQXXX | Char | 1
[10 empty] | IsRead | bit | 是否MES已处理
注：灰色底色是编码数据
返回

## PM_IF_002A字段表
接口名称 | 设备台账主数据 | [15 empty] | 接口常规信息 红色必填
技术接口编号 | PM_IF_002/003 | [13 empty] | 对应系统： | MES/WFM
数据名称 | [16 empty] | 接口相关数据1 样例：抬头字段 红色必填
字段描述 | 备注 | SAP表 | SAP字段 | 数据类型 | 长度 | 是否SAP主键 | 可选项/默认值 | 是否必填 | 对应系统表(MES) | 对应系统字段(MES) | 对应系统数据类型(MES) | 对应系统数据长度(MES) | 对应系统表(WFM) | 对应系统字段(WFM) | 对应系统数据类型(WFM) | 对应系统数据长度(WFM)
设备编码 |  | EQUI | EQUNR | CHAR | 18 |  |  | Y | EMS_Euipment | EquipCode | nvarchar(50)
设备名称 |  | EQKT | EQKTX | CHAR | 40 | X |  | Y | EMS_Euipment | EquipName | nvarchar(50)
设备种类 | PR中的中类，清单如下（有业务提供WFM) B-办公设施 C-检具设备 E-运输传送 F-厂房设施 G-工装（非资产） I-IT设备 J-机器设备 M-模具设备 T-工具仪器（非资产） O-其他设备 | EQUI | EQTYP | CHAR | 1 |  |  | Y | EMS_Euipment | EquipType | nvarchar(10)
技术对象类型 | W187 | EQUI | EQART | CHRA | 10 |  |  | Y | EMS_Euipment | TechObjType | nvarchar(20)
有效起始日期 | 固定资产收货日期 | EQUZ | DATAB | DATS | 8 | X |  | Y | EMS_Euipment | EffStartTime | datetime
开始日期 | 设备启动时间 | EQUI | INBDT | DATS | 8 |  |  | Y | EMS_Euipment | StartTime | datetime
设备状态 | 默认是“Z002：运行” | TJ30T | TXT30 | CHAR | 30 |  |  | Y | EMS_Euipment | Status | nvarchar(50)
维护工厂 |  | ILOA | SWERK | CHRA | 4 |  |  | Y | EMS_Euipment | MaintainFactory | nvarchar(10)
权限组(是否客供设备） | 是否客供，Z001：客供；Z002非客供 | EQUI | BEGRU | Char | 4 |  |  |  | EMS_Euipment | IsSupplier | nvarchar(10)
位置（是否进口监管设备） | 是否进口监管，Z001:进口监管设备 | ILOA | STORT | CHRA | 10 |  |  | N | EMS_Euipment | IsImportSuperVise | nvarchar(20)
ABC标识 | A:关键设备 B:重要设备 C:一般设备 | ILOA | ABCKZ | CHRA | 1 |  |  | N | EMS_Euipment | ABCLabel | nvarchar(10)
分类字段 | 设备负责人 | ILOA | EQFNR | CHRA | 30 |  |  | N | EMS_Euipment | Classify | nvarchar(50)
固定资产号 |  | ILOA | ANLNR | CHRA | 12 |  |  | Y | EMS_Euipment | FixedAssetID | nvarchar(20)
工厂区域 | 是否特种设备，Z01：特种设备 | ILOA | BEBER | CHRA | 3 |  |  | N | EMS_Euipment | FactoryArea | nvarchar(10)
计划工厂 |  | EQUZ | IWERK | CHRA | 4 |  |  |  | EMS_Euipment | PlanFactory | nvarchar(10)
计划员组 | 设备工程师 | EQUZ | INGRP | CHRA | 3 |  |  | Y | EMS_Euipment | PlannerGroup | nvarchar(10)
成本中心 |  | ILOA | KOSTL | Char | 10 |  |  | Y | EMS_Euipment | CostCenter | nvarchar(20)
主工作中心 | 默认是班组长 | EQUZ | GEWRK | Char | 8 |  |  | Y | EMS_Euipment | WorkCenter | nvarchar(20)
主工作中心工厂 |  | EQUZ | IWERK | Char | 4 |  |  | Y | EMS_Euipment | WCFactory | nvarchar(10)
所在功能位置 |  | ILOA | TPLNR | Char | 30 |  |  | Y | EMS_Euipment | EquipLocation | nvarchar(50)
上一级设备 |  | EQUZ | HEQUI | Char | 18 |  |  | N | EMS_Euipment | SuperiorEquip | nvarchar(50)
技术标识号 | 外部资产编码 | EQUZ | TIDNR | Char | 25 |  |  | N | EMS_Euipment | TechLabelID | nvarchar(50)
收货编号 |  | EQKT | INVNR | Char | 25 |  |  | Y | EMS_Euipment | ReceiveCode | nvarchar(50)
文档链接 |  | EQKT | KZLTX | CHAR | 255 |  |  | N | EMS_Euipment | DocumentLink | nvarchar(500)
[9 empty] | EMS_Euipment | IsRead | bit
设备主数据处理标识 | 1:新增 2:更新 3:删除 |  | ZEQXXX | Char | 1 |  |  | Y
注：灰色底色是编码数据
返回

## PM_IF_002B字段表
接口名称 | 设备台账主数据 | [15 empty] | 接口常规信息 红色必填
技术接口编号 | PM_IF_002/003 | [13 empty] | 对应系统： | MES/WFM
数据名称 | [16 empty] | 接口相关数据1 样例：抬头字段 红色必填
字段描述 | 备注 | SAP表 | SAP字段 | 数据类型 | 长度 | 是否SAP主键 | 可选项/默认值 | 是否必填 | 对应系统表(MES) | 对应系统字段(MES) | 对应系统数据类型(MES) | 对应系统数据长度(MES) | 对应系统表(WFM) | 对应系统字段(WFM) | 对应系统数据类型(WFM) | 对应系统数据长度(WFM)
设备编码 |  | EQUI | EQUNR | CHAR | 18 |  |  | Y
设备名称 |  | EQKT | EQKTX | CHAR | 40 | X |  | Y
设备种类 | PR中的中类，清单如下（有业务提供WFM) B-办公设施 C-检具设备 E-运输传送 F-厂房设施 G-工装（非资产） I-IT设备 J-机器设备 M-模具设备 T-工具仪器（非资产） O-其他设备 | EQUI | EQTYP | CHAR | 1 |  |  | Y
技术对象类型 | W187 | EQUI | EQART | CHRA | 10 |  |  | Y
有效起始日期 | 固定资产收货日期 | EQUZ | DATAB | DATS | 8 | X |  | Y
开始日期 | 设备启动时间 | EQUI | INBDT | DATS | 8 |  |  | Y
设备状态 | 默认是“Z002：运行” | TJ30T | TXT30 | CHAR | 30 |  |  | Y
维护工厂 |  | ILOA | SWERK | CHRA | 4 |  |  | Y
权限组(是否客供设备） | 是否客供，Z001：客供；Z002非客供 | EQUI | BEGRU | Char | 4
位置（是否进口监管设备） | 是否进口监管，Z001:进口监管设备 | ILOA | STORT | CHRA | 10 |  |  | N
ABC标识 | A:关键设备 B:重要设备 C:一般设备 | ILOA | ABCKZ | CHRA | 1 |  |  | N
分类字段 | 设备负责人 | ILOA | EQFNR | CHRA | 30 |  |  | N
固定资产号 |  | ILOA | ANLNR | CHRA | 12 |  |  | Y
工厂区域 | 是否特种设备，Z01：特种设备 | ILOA | BEBER | CHRA | 3 |  |  | N
计划工厂 |  | EQUZ | IWERK | CHRA | 4
计划员组 | 设备工程师 | EQUZ | INGRP | CHRA | 3 |  |  | Y
成本中心 |  | ILOA | KOSTL | Char | 10 |  |  | Y
主工作中心 | 默认是班组长 | EQUZ | GEWRK | Char | 8 |  |  | Y
主工作中心工厂 |  | EQUZ | IWERK | Char | 4 |  |  | Y
所在功能位置 |  | ILOA | TPLNR | Char | 30 |  |  | Y
上一级设备 |  | EQUZ | HEQUI | Char | 18 |  |  | N
技术标识号 | 外部资产编码 | EQUZ | TIDNR | Char | 25 |  |  | N
收货编号 |  | EQKT | INVNR | Char | 25 |  |  | Y
文档链接 |  | EQKT | KZLTX | CHAR | 255 |  |  | N
设备主数据处理标识 | 1:新增 2:更新 3:删除 |  | ZEQXXX | Char | 1 |  |  | Y
返回

## PM_IF_003A字段表
接口名称 | 功能位置主数据 | [14 empty] | 接口常规信息 红色必填
技术接口编号 | [13 empty] | 对应系统： | WFM/MES
数据名称 | 功能位置主数据 | [14 empty] | 接口相关数据1 样例：抬头字段 红色必填
字段描述 | SAP表 | SAP字段 | 数据类型 | 长度 | 是否SAP主键 | 可选项/默认值 | 是否必填 | 对应系统表(MES) | 对应系统字段(MES) | 对应系统数据类型(MES) | 对应系统数据长度(MES) | 对应系统表(WFM) | 对应系统字段(WFM) | 对应系统数据类型(WFM) | 对应系统数据长度(WFM)
功能位置 | IFLOT | TPLNR | CHAR | 30 | X |  | Y | EMS_EquipmentLocation | EquipLocationCode | nvarchar(50)
计划工厂 | IFLOT | IWERK | CHAR | 4 |  |  | Y | EMS_EquipmentLocation | PlanFactory | nvarchar(10)
计划员组 | IFLOT | INGRP | CHAR | 3 |  |  | Y | EMS_EquipmentLocation | PlannerGroup | nvarchar(10)
上级功能位置 | IFLOT | TPLMA | CHAR | 30 |  |  | N | EMS_EquipmentLocation | SuperiorLocation | nvarchar(50)
功能位置描述 | IFLOTX | PLTXT | CHAR | 40 |  |  | Y | EMS_EquipmentLocation | EquipLocationName | nvarchar(50)
维护工厂 | ILOA | SWERK | CHAR | 4 |  |  | Y | EMS_EquipmentLocation | MaintainFactory | nvarchar(10)
成本中心 | ILOA | KOSTL | CHAR | 10 |  |  | Y | EMS_EquipmentLocation | CostCenter | nvarchar(20)
[8 empty] | EMS_EquipmentLocation | IsRead | bit
功能位置主数据处理标识 | 1:新增 2:更新 3:删除 | ZEQXXX | Char | 1
返回

## PM_IF_003B字段表
接口名称 | 功能位置主数据 | [14 empty] | 接口常规信息 红色必填
技术接口编号 | [13 empty] | 对应系统： | WFM/MES
数据名称 | 功能位置主数据 | [14 empty] | 接口相关数据1 样例：抬头字段 红色必填
字段描述 | SAP表 | SAP字段 | 数据类型 | 长度 | 是否SAP主键 | 可选项/默认值 | 是否必填 | 对应系统表(MES) | 对应系统字段(MES) | 对应系统数据类型(MES) | 对应系统数据长度(MES) | 对应系统表(WFM) | 对应系统字段(WFM) | 对应系统数据类型(WFM) | 对应系统数据长度(WFM)
功能位置 | IFLOT | TPLNR | CHAR | 30 | X |  | Y
计划工厂 | IFLOT | IWERK | CHAR | 4 |  |  | Y
计划员组 | IFLOT | INGRP | CHAR | 3 |  |  | Y
上级功能位置 | IFLOT | TPLMA | CHAR | 30 |  |  | N
功能位置描述 | IFLOTX | PLTXT | CHAR | 40 |  |  | Y
维护工厂 | ILOA | SWERK | CHAR | 4 |  |  | Y
成本中心 | ILOA | KOSTL | CHAR | 10 |  |  | Y
功能位置主数据处理标识 | 1:新增 2:更新 3:删除 | ZEQXXX | Char | 1
返回

## PM_IF_004字段表
接口名称 | 维护目录数据 | [11 empty] | 接口常规信息 红色必填
技术接口编号 | IF_PM_003 | [9 empty] | 对应系统： | MES
数据名称 | 维护目录数据 | [11 empty] | 接口相关数据1 样例：抬头字段 红色必填
字段描述 | 备注 | SAP表 | SAP字段 | 数据类型 | 长度 | 是否SAP关键字 | 可选项/默认值 | 是否必填 | 对应系统表 | 对应系统字段 | 对应系统数据类型 | 对应系统数据长度
目录 |  | QPCD | KATALOGART | CHAR | 1 | X |  | Y | EMS_Catalogue | CatalogCode | nvarchar(50)
目录描述 |  | TQ15 | KATALOGTXT | CHAR | 40 |  |  | N | EMS_Catalogue | CatalogCodeName | nvarchar(50)
代码组 |  | QPCD | CODEGRUPPE | CHAR | 8 | X |  | Y | EMS_Catalogue | CodeGroup | nvarchar(10)
代码组描述 |  | QPGT | KURZTEXT | CHAR | 40 |  |  | Y | EMS_Catalogue | CodeGroupDesc | nvarchar(50)
代码 |  | QPCD | CODE | CHAR | 4 | X |  | Y | EMS_Catalogue | Code | nvarchar(10)
代码描述 |  | QPCT | KURZTEXT | CHAR | 40 |  |  | Y | EMS_Catalogue | CodeDesc | nvarchar(50)
[9 empty] | EMS_Catalogue | IsRead | bit
设备主数据处理标识 | 1:新增 2:更新 3:删除 |  | ZEQXXX | Char | 1
数据名称 |  |  |  | 维护目录数据返回信息 | [8 empty] | 接口相关数据3 样例：返回数据字段 红色必填
字段描述 | 备注 | SAP表 | SAP字段 | 数据类型 | 长度 | 是否SAP关键字 | 可选项/默认值 | 是否必填 | 对应系统表 | 对应系统字段 | 对应系统数据类型 | 对应系统数据长度
目录编码 |  |  |  | Char | 17 |  |  | Y |  | PurReq.Code
处理结果 |  |  |  | INT | 1 |  | 1 成功 0 失败 默认 | Y
返回

## PM_IF_005A 字段表
接口名称 | 计划员组配置数据 | [15 empty] | 接口常规信息 红色必填
技术接口编号 | PM_IF_005 | [13 empty] | 对应系统： | WFM/MES
数据名称 | 计划员组配置数据 | [15 empty] | 接口相关数据1 样例：抬头字段 红色必填
字段描述 | 备注 | SAP表 | SAP字段 | 数据类型 | 长度 | 是否SAP关键字段 | 可选项/默认值 | 是否必填 | 对应系统表(MES) | 对应系统字段(MES) | 对应系统数据类型(MES) | 对应系统长度(MES) | 对应系统表(WFM) | 对应系统字段(WFM) | 对应系统数据类型(WFM) | 对应系统长度(WFM)
计划员组 |  | T024I | INGRP | CHAR | 3 | X |  | Y | EMS_EngeerShift | PlannerGroup | nvarchar(50)
计划工厂 |  | T024I | IWERK | CHAR | 4 | X |  | Y | EMS_EngeerShift | PlanFactory | nvarchar(10)
计划员组描述 |  | T024I | INNAM | CHAR | 18 |  |  | Y | EMS_EngeerShift | PlannerGroupDesc | nvarchar(50)
[9 empty] | EMS_EngeerShift | IsRead | bit
设备主数据处理标识 | 1:新增 2:更新 3:删除 |  | ZEQXXX | Char | 1
数据名称 |  |  |  | 计划员组配置数据返回信息 | [12 empty] | 接口相关数据3 样例：返回数据字段 红色必填
字段描述 | 备注 | SAP表 | SAP字段 | 数据类型 | 长度 | 是否SAP关键字段 | 可选项/默认值 | 是否必填 | 对应系统表(MES) | 对应系统字段(MES) | 对应系统数据类型(MES) | 对应系统长度(MES) | 对应系统表(WFM) | 对应系统字段(WFM) | 对应系统数据类型(WFM) | 对应系统长度(WFM)
计划员组编码 |  |  | XXXX-XXXX | Char | 17 |  |  | Y |  | PurReq.Code |  |  |  | PurReq.Code
处理结果 |  |  | XXXX-XXXX | INT | 1 |  | 1 成功 0 失败 默认 | Y
返回

## PM_IF_005B 字段表
接口名称 | 计划员组配置数据 | [15 empty] | 接口常规信息 红色必填
技术接口编号 | PM_IF_005 | [13 empty] | 对应系统： | WFM/MES
数据名称 | 计划员组配置数据 | [15 empty] | 接口相关数据1 样例：抬头字段 红色必填
字段描述 | 备注 | SAP表 | SAP字段 | 数据类型 | 长度 | 是否SAP关键字段 | 可选项/默认值 | 是否必填 | 对应系统表(MES) | 对应系统字段(MES) | 对应系统数据类型(MES) | 对应系统长度(MES) | 对应系统表(WFM) | 对应系统字段(WFM) | 对应系统数据类型(WFM) | 对应系统长度(WFM)
计划员组 |  | T024I | INGRP | CHAR | 3 | X |  | Y
计划工厂 |  | T024I | IWERK | CHAR | 4 | X |  | Y
计划员组描述 |  | T024I | INNAM | CHAR | 18 |  |  | Y
设备主数据处理标识 | 1:新增 2:更新 3:删除 |  | ZEQXXX | Char | 1
数据名称 |  |  |  | 计划员组配置数据返回信息 | [12 empty] | 接口相关数据3 样例：返回数据字段 红色必填
字段描述 | 备注 | SAP表 | SAP字段 | 数据类型 | 长度 | 是否SAP关键字段 | 可选项/默认值 | 是否必填 | 对应系统表(MES) | 对应系统字段(MES) | 对应系统数据类型(MES) | 对应系统长度(MES) | 对应系统表(WFM) | 对应系统字段(WFM) | 对应系统数据类型(WFM) | 对应系统长度(WFM)
计划员组编码 |  |  | XXXX-XXXX | Char | 17 |  |  | Y |  | PurReq.Code |  |  |  | PurReq.Code
处理结果 |  |  | XXXX-XXXX | INT | 1 |  | 1 成功 0 失败 默认 | Y
返回

## PM_IF_006A 字段表
接口名称 | 技术对象分类配置数据 | [15 empty] | 接口常规信息 红色必填
技术接口编号 | PM_IF_006 | [13 empty] | 对应系统： | WFM/MES
数据名称 | 技术对象分类配置数据 | [15 empty] | 接口相关数据1 样例：抬头字段 红色必填
字段描述 | 备注 | SAP表 | SAP字段 | 数据类型 | 长度 | 是否SAP关键字 | 可选项/默认值 | 是否必填 | 对应系统表(MES) | 对应系统字段(MES) | 对应系统数据类型(MES) | 对应系统数据长度(MES) | 对应系统表(WFM) | 对应系统字段(WFM) | 对应系统数据类型(WFM) | 对应系统数据长度(WFM)
技术对象类型 |  | T370K | EQART | CHAR | 10 | X |  | Y | EMS_TechObject | TechObjType | nvarchar(20)
描述 |  | T370K_T | EARTX | CHAR | 4 |  |  | Y | EMS_TechObject | TechObjDesc | nvarchar(50)
[9 empty] | EMS_TechObject | IsRead | bit
设备主数据处理标识 | 1:新增 2:更新 3:删除 |  | ZEQXXX | Char | 1
数据名称 |  |  |  | 技术对象分类配置数据返回信息 | [12 empty] | 接口相关数据3 样例：返回数据字段 红色必填
字段描述 | 备注 | SAP表 | SAP字段 | 数据类型 | 长度 | 是否SAP关键字 | 可选项/默认值 | 是否必填 | 对应系统表(MES) | 对应系统字段(MES) | 对应系统数据类型(MES) | 对应系统数据长度(MES) | 对应系统表(WFM) | 对应系统字段(WFM) | 对应系统数据类型(WFM) | 对应系统数据长度(WFM)
技术对象分类编码 |  |  | XXXX-XXXX | Char | 17 |  |  | Y | [5 empty] | PurReq.Code
处理结果 |  |  | XXXX-XXXX | INT | 1 |  | 1 成功 0 失败 默认 | Y
返回

## PM_IF_006B 字段表
接口名称 | 技术对象分类配置数据 | [15 empty] | 接口常规信息 红色必填
技术接口编号 | PM_IF_006 | [13 empty] | 对应系统： | WFM/MES
数据名称 | 技术对象分类配置数据 | [15 empty] | 接口相关数据1 样例：抬头字段 红色必填
字段描述 | 备注 | SAP表 | SAP字段 | 数据类型 | 长度 | 是否SAP关键字 | 可选项/默认值 | 是否必填 | 对应系统表(MES) | 对应系统字段(MES) | 对应系统数据类型(MES) | 对应系统数据长度(MES) | 对应系统表(WFM) | 对应系统字段(WFM) | 对应系统数据类型(WFM) | 对应系统数据长度(WFM)
技术对象类型 |  | T370K | EQART | CHAR | 10 | X |  | Y
描述 |  | T370K_T | EARTX | CHAR | 4 |  |  | Y
设备主数据处理标识 | 1:新增 2:更新 3:删除 |  | ZEQXXX | Char | 1
数据名称 |  |  |  | 技术对象分类配置数据返回信息 | [12 empty] | 接口相关数据3 样例：返回数据字段 红色必填
字段描述 | 备注 | SAP表 | SAP字段 | 数据类型 | 长度 | 是否SAP关键字 | 可选项/默认值 | 是否必填 | 对应系统表(MES) | 对应系统字段(MES) | 对应系统数据类型(MES) | 对应系统数据长度(MES) | 对应系统表(WFM) | 对应系统字段(WFM) | 对应系统数据类型(WFM) | 对应系统数据长度(WFM)
技术对象分类编码 |  |  | XXXX-XXXX | Char | 17 |  |  | Y | [5 empty] | PurReq.Code
处理结果 |  |  | XXXX-XXXX | INT | 1 |  | 1 成功 0 失败 默认 | Y
返回

## PM_IF_007字段表
接口名称 | PD,CI,EM,PAM工单数据 | [11 empty] | 接口常规信息 红色必填
业务接口编号 | [10 empty] | 对应系统： | MES
数据名称 | 工单表 | [11 empty] | 接口相关数据1 样例：抬头字段 红色必填
字段描述 | SAP表名 | SAP字段 | 数据类型 | 长度 | 备注 | 是否SAP关键字 | 可选项/默认值 | 是否必填 | 对应系统表(MES) | 对应系统字段(MES) | 对应系统数据类型(MES) | 对应系统数据长度(MES)
工单处理标识 | ZPMOR001 | ZORXXX | Char | 1 | C:新增 U:更新 D:删除 |  |  | Y
工单编码 | ZPMOR001 | AUFNR | Char | 12 | 由MES进行工单编码 | X |  | Y
工单类型 | ZPMOR001 | AUART | Char | 4 | ZPM2-EM报修工单 ZPM3-PD工单 |  |  | Y
设备编码 | ZPMOR001 | EQUNR | Char | 18 | 设备编码和功能位置二选一比输 |  |  | N
功能位置 | ZPMOR001 | TPLNR | Char | 30 | 设备编码和功能位置二选一比输 |  |  | N
基本开始日期 | ZPMOR001 | GSTRP | DATS | 8 |  |  |  | Y
基本完成日期 | ZPMOR001 | GLTRP | DATS | 8 |  |  |  | Y
工单描述 | ZPMOR001 | KTEXT | Char | 40 |  |  |  | Y
计划工厂 | ZPMOR001 | IWERK | Char | 4 |  |  |  | Y
计划员组 | ZPMOR001 | INGRP | Char | 3 |  |  |  | Y
主工作中心 | ZPMOR001 | ARBPL | Char | 8 | 同计划工厂 |  |  | Y
主工作中心工厂 | ZPMOR001 | GEWRK | Char | 4 |  |  |  | Y
工单状态 | ZPMOR001 | ESTAT | Char | 5 | 1创建-创建工单时SAP直接将工单下达 2完成-对工单进行技术完成 |  |  | Y
通知单 | ZPMOR001 | QMNUM | Char | 12 |  |  |  | Y
创建日期 | ZPMOR001 | ERDAT | DATA | 8 |  |  |  | Y
创建时间 | ZPMOR001 | ERFZEIT | TIMES | 6 |  |  |  | Y
数据名称 | 工序表 | [11 empty] | 接口相关数据1 样例：抬头字段 红色必填
字段描述 | SAP表名 | SAP字段 | 数据类型 | 长度 | 备注 | 是否SAP关键字 | 可选项/默认值 | 是否必填 | 对应系统表(MES) | 对应系统字段(MES) | 对应系统数据类型(MES) | 对应系统数据长度(MES)
工单编码 | ZPMOR002 | AUFNR | Char | 12 |  |  |  | Y
工序编码 | ZPMOR002 | VORNR | Char | 4 |  |  |  | Y
工序描述 | ZPMOR002 | LTXA1 | Char | 40 |  |  |  | Y
控制码（删除） | ZPMOR002 | TPLNR | Char | 4 |  |  | 默认PM01 | Y
工作 | ZPMOR002 | ARBEI | quant | 7,1 |  |  | 默认单位是H-小时 | Y
工作单位 | ZPMOR002 | ARBEH | Char | 3 |  |  |  | Y
返回

## PM_IF_008字段表
接口名称 | PM工单数据 | [11 empty] | 接口常规信息 红色必填
业务接口编号 | [10 empty] | 对应系统： | MES
数据名称 | 工单表 | [11 empty] | 接口相关数据1 样例：抬头字段 红色必填
字段描述 | SAP表名 | SAP字段 | 数据类型 | 长度 | 备注 | 是否SAP关键字 | 可选项/默认值 | 是否必填 | 对应系统表(MES) | 对应系统字段(MES) | 对应系统数据类型(MES) | 对应系统数据长度(MES)
工单处理标识 | ZPMOR001 | ZORXXX | int | 1 | C:新增 U:更新 1:删除 |  |  | Y | EMS_PDMWorkOrder | IsDel | int
工单编码 | ZPMOR001 | AUFNR | Char | 12 | 2000000-2999999 | X |  | Y | EMS_PDMWorkOrder | OrderCode | nvarchar(50)
工单类型 | ZPMOR001 | AUART | Char | 4 | ZPM1-PM报修工单 |  |  | Y | EMS_PDMWorkOrder | OrderType | nvarchar(10)
设备编码 | ZPMOR001 | EQUNR | Char | 18 | 设备编码和功能位置二选一比输 |  |  | N | EMS_PDMWorkOrder | EquipCode | nvarchar(20)
功能位置 | ZPMOR001 | TPLNR | Char | 30 | 设备编码和功能位置二选一比输 |  |  | N | EMS_PDMWorkOrder | EquipLocationCode | nvarchar(50)
基本开始日期 | ZPMOR001 | GSTRP | DATS | 8 |  |  |  | Y | EMS_PDMWorkOrder | PlanStartTime | datetime
基本完成日期 | ZPMOR001 | GLTRP | DATS | 8 |  |  |  | Y | EMS_PDMWorkOrder | PlanEndTime | datetime
工单描述 | ZPMOR001 | KTEXT | Char | 40 |  |  |  | Y | EMS_PDMWorkOrder | OrderDesc | nvarchar(100)
计划工厂 | ZPMOR001 | IWERK | Char | 4 |  |  |  | Y | EMS_PDMWorkOrder | PlanFactory | nvarchar(10)
计划员组 | ZPMOR001 | INGRP | Char | 3 |  |  |  | Y | EMS_PDMWorkOrder | PlannerGroup | nvarchar(10)
主工作中心 | ZPMOR001 | ARBPL | Char | 8 | 同计划工厂 |  |  | Y | EMS_PDMWorkOrder | WorkCenter | nvarchar(10)
主工作中心工厂 | ZPMOR001 | GEWRK | Char | 4 |  |  |  | Y | EMS_PDMWorkOrder | WCFactory | nvarchar(10)
工单状态 | ZPMOR001 | ESTAT | Char | 10 |  |  |  | Y | EMS_PDMWorkOrder | Status | nvarchar(10)
通知单 | ZPMOR001 | QMNUM | Char | 30 |  |  |  | Y | EMS_PDMWorkOrder | OriginID | nvarchar(50)
创建日期 | ZPMOR001 | ERDAT | DATA | 8 |  |  |  | Y | EMS_PDMWorkOrder | CreateDate | datetime
创建时间 | ZPMOR001 | ERFZEIT | TIMES | 6 |  |  |  | Y | EMS_PDMWorkOrder | CreateTime | datetime
[9 empty] | EMS_PDMWorkOrder | IsRead | bit
数据名称 | 工序表 | [11 empty] | 接口相关数据1 样例：抬头字段 红色必填
字段描述 | SAP表名 | SAP字段 | 数据类型 | 长度 | 备注 | 是否SAP关键字 | 可选项/默认值 | 是否必填 | 对应系统表(MES) | 对应系统字段(MES) | 对应系统数据类型(MES) | 对应系统数据长度(MES)
工单编码 | ZPMOR002 | AUFNR | Char | 12 |  | X |  | Y
工序编码 | ZPMOR002 | VORNR | Char | 4 |  | X |  | Y
工序描述 | ZPMOR002 | LTXA1 | Char | 40 |  |  |  | Y
控制码(删除） | ZPMOR002 | TPLNR | Char | 4 |  |  | 默认PM01 | Y
工作 | ZPMOR002 | ARBEI | quant | 7,1(一位小数 |  |  |  | Y
工作单位 | ZPMOR002 | ARBEH | Char | 3 |  |  |  | Y
返回

## PM_IF_009 字段表
接口名称 | 通知单数据 | [11 empty] | 接口常规信息 红色必填
业务接口编号 | [10 empty] | 对应系统： | MES
数据名称 | 通知单数据 | [11 empty] | 接口相关数据1 样例：抬头字段 红色必填
字段描述 | 备注 | SAP表名 | SAP字段 | 数据类型 | 长度 | 是否SAP关键字 | 可选项/默认值 | 是否必填 | 对应系统表名 | 对应系统字段 | 对应系统数据类型 | 对应系统长度
通知单处理标识 | C:新增 U:更新 D:关闭 | ZPMNO001 | ZNOXXX | int | 1 |  |  | Y
通知单编码 |  | ZPMNO001 | QMNUM | Char | 12 | X |  | Y
通知单类型 | M1-维护请求（PD） M2-故障报告(EM) M3-设备异常通知单 | ZPMNO001 | QMART | Char | 2 |  |  | Y
通知描述 |  | ZPMNO001 | QMTXT | Char | 40 |  |  | Y
功能位置 |  | ZPMNO001 | TPLNR | Char | 30 |  |  | N
设备 |  | ZPMNO001 | EQUNR | Char | 18 |  |  | N
计划工厂 |  | ZPMNO001 | IWERK | Char | 4 |  |  | Y
计划员组 |  | ZPMNO001 | INGRP | Char | 3 |  |  | Y
主工作中心 | 同计划工厂 | ZPMNO001 | GEWRK | Char | 8 |  |  | Y
主工作中心工厂 |  | ZPMNO001 | IWERK | Char | 4 |  |  | Y
是否停机 | X-停机 | ZPMNO001 | MSAUS | Char | 1 |  |  | N
停机开始日期 |  | ZPMNO001 | AUSVN | DATS | 8 |  |  | N
停机结束日期 |  | ZPMNO001 | AUSBS | DATS | 8 |  |  | N
停机开始时间 |  | ZPMNO001 | AUZTV | TIMS | 6 |  |  | N
停机结束时间 |  | ZPMNO001 | AUZTB | TIMS | 6 |  |  | N
维修工单 |  | ZPMNO001 | AUFNR | Char | 12 |  |  | Y
通知单状态 | 1-创建 2-完成 | ZPMNO001 |  | Char | 1 |  |  | Y
数据名称 | 通知单项目表 | [11 empty] | 接口相关数据1 样例：抬头字段 红色必填
字段描述 | 备注 | SAP表名 | SAP字段 | 数据类型 | 长度 | 是否SAP关键字 | 可选项/默认值 | 是否必填 | 对应系统表名 | 对应系统字段 | 对应系统数据类型 | 对应系统长度
通知单编码 |  | ZPMNO002 | QMNUM | Char | 12 | X |  | Y
通知单类型 | M1-维护请求（PD） M2-故障报告(EM) M3-设备异常通知单 | ZPMNO002 | QMART | Char | 2 |  |  | Y
项目号 |  | ZPMNO002 | POSNR | Char | 4 | X |  | Y
对象部件代码组 |  | ZPMNO002 | OTGRP | Char | 8 |  |  | N
对象部件代码 |  | ZPMNO002 | OTEIL | Char | 4 |  |  | N
现象代码组 |  | ZPMNO002 | FEGRP | Char | 8 |  |  | N
现象代码 |  | ZPMNO002 | FECOD | Char | 4 |  |  | N
现象文本描述 |  | ZPMNO002 | FETXT | Char | 40 |  |  | N
原因代码组 |  | ZPMNO002 | URGRP | Char | 8 |  |  | N
原因代码 |  | ZPMNO002 | URCOD | Char | 4 |  |  | N
原因文本描述 |  | ZPMNO002 | URTXT | Char | 40 |  |  | N
返回

## PM_IF_010 字段表
接口名称 | 报工接口(MES--》SAP) | [8 empty] | 接口常规信息 红色必填
业务接口编号 |  | IF_PM_ | [5 empty] | 对应系统： | MES
字段描述 | 备注 | SAP表名 | SAP字段 | 数据类型 | 长度 | 是否SAP关键字 | 可选项/默认值 | 是否必填 | 对应系统表名 | 对应系统字段 | 对应系统数据类型 | 对应系统长度
工单编码 |  | AUFK | AUFNR | CHAR | 40 | Y |  | Y
工序编号 |  | AFRU | VORNR | Char | 4 | Y |  | Y
工作中心 |  | AFRU | ARBPL | CHAR | 8 | Y |  | Y
实际工时 |  | AFRU | ISMNW_2 | QUANT | 8,2(小数位） |  |  | Y
时间单位 |  | AFRU | ISMNU | Char | 3 |  | 默认单位是H-小时 | Y
创建日期 |  | AFRU | BUDAT | DATES | 8 |  |  | Y
返回

## PM_IF_011 字段表
接口名称 | 设备台账主数据 | [11 empty] | 接口常规信息 红色必填
技术接口编号 | PM_IF_002/003 | [9 empty] | 对应系统： | WFM
数据名称 | [12 empty] | 接口相关数据1 样例：抬头字段 红色必填
字段描述 | 备注 | SAP表 | SAP字段 | 数据类型 | 长度 | 是否SAP 主键 | 可选项/默认值 | 是否必填 | 对应系统表名 | 对应系统字段 | 对应系统数据类型 | 对应系统数据长度
资产主数据处理标识 | 0：新增 1：删除
资产编码 | （收货时填写）
资产名称 | （收货时填写）
有效起始日期 | （收货时填写）
资本化日期 | 来源于收货日期
公司代码 | （收货时填写）
存货号 | （收货时填写）
成本中心 | （收货时填写）
折旧范围
待更新
返回

## PM_IF_012 字段表
接口名称 | 盘点表同步 | [11 empty] | 接口常规信息 红色必填
业务接口编号 | [10 empty] | 对应系统： | PDA
数据名称 | 选择条件表 | [11 empty] | 接口相关数据1 样例：抬头字段 红色必填
字段描述 | 备注 | SAP表 | SAP字段 | 数据类型 | 长度 | 是否SAP关键字 | 可选项/默认值 | 是否必填 | 对应系统表 | 对应系统字段 | 对应系统数据类型 | 对应系统长度
设备编码 |  | EQUI | EQUNR | Char | 18
设备种类 |  | EQUI | EQTYP | Char | 1
技术对象类型 |  | EQUI | EQART | Char | 10
权限组 |  | EQUI | BEGRU | Char | 4
设备状态 |  | TJ30T | TXT30 | Char | 30
位置 |  | ILOA | STORT | Char | 10
ABC标识 |  | ILOA | ABCKZ | Char | 1
维护工厂 |  | ILOA | SWERK | Char | 4
分类字段 |  | ILOA | EQFNR | Char | 30
成本中心 |  | ILOA | KOSTL | Char | 10
固定资产号 |  | ILOA | ANLNR | Char | 12
工厂区域 |  | ILOA | BEBER | Char | 3
所在功能位置 |  | ILOA | TPLNR | Char | 30
技术标识号 |  | EQUZ | TIDNR | Char | 25
数据名称 | 下载字段 |  | 盘点结果表 | [9 empty] | 接口相关数据1 样例：抬头字段 红色必填
字段描述 | 备注 | SAP表 | SAP字段 | 数据类型 | 长度 | 是否SAP关键字 | 可选项/默认值 | 是否必填 | 对应系统表 | 对应系统字段 | 对应系统数据类型 | 对应系统长度
设备编码 |  | EQUI | EQUNR | Char | 18
设备名称 |  | EQKT | EQKTX | Char | 40 | X
设备种类 |  | EQUI | EQTYP | Char | 1
技术对象类型 |  | EQUI | EQART | Char | 10
权限组 |  | EQUI | BEGRU | Char | 4
设备状态 |  | TJ30T | TXT30 | Char | 30
位置 |  | ILOA | STORT | Char | 10
ABC标识 |  | ILOA | ABCKZ | Char | 1
维护工厂 |  | ILOA | SWERK | Char | 4
分类字段 |  | ILOA | EQFNR | Char | 30
成本中心 |  | ILOA | KOSTL | Char | 10
固定资产号 |  | ILOA | ANLNR | Char | 12
工厂区域 |  | ILOA | BEBER | Char | 3
所在功能位置 |  | ILOA | TPLNR | Char | 30
技术标识号 |  | EQUZ | TIDNR | Char | 25
返回

## PM_IF_013A 字段表
数据名称 |  |  | 盘点结果表
字段描述 | 备注 | SAP表 | SAP字段 | 数据类型 | 长度 | 是否SAP关键字 | 可选项/默认值 | 是否必填 | 对应系统表 | 对应系统字段 | 对应系统数据类型 | 对应系统长度
设备编码 |  | EQUI | EQUNR | Char | 18 | X
固定资产号 |  | ILOA | ANLNR | Char | 12
PDA扫描编码 |  | EQUI | EQUNR | Char | 18
传输日期 |  |  | ZCSRQ | dates | 8
传输人 |  |  | zcsr | char | 10
反馈信息
字段描述 | 备注 | SAP表 | SAP字段 | 数据类型 | 长度 | 是否SAP关键字 | 可选项/默认值 | 是否必填 | 对应系统表 | 对应系统字段 | 对应系统数据类型 | 对应系统长度
设备编码 |  | EQUI | EQUNR | Char | 18
处理结果 | 1-盘亏 2-盘盈 |  | ZCLJG | Char | 1
返回

## PM_IF_013B 字段表
数据名称 |  |  | 盘点结果表
字段描述 | 备注 | SAP表 | SAP字段 | 数据类型 | 长度 | 是否SAP关键字 | 可选项/默认值 | 是否必填 | 对应系统表 | 对应系统字段 | 对应系统数据类型 | 对应系统长度
设备编码 |  | EQUI | EQUNR | Char | 18
设备名称 |  | EQKT | EQKTX | Char | 40 | X
设备种类 |  | EQUI | EQTYP | Char | 1
技术对象类型 |  | EQUI | EQART | Char | 10
权限组 |  | EQUI | BEGRU | Char | 4
设备状态 |  | TJ30T | TXT30 | Char | 30
位置 |  | ILOA | STORT | Char | 10
ABC标识 |  | ILOA | ABCKZ | Char | 1
维护工厂 |  | ILOA | SWERK | Char | 4
分类字段 |  | ILOA | EQFNR | Char | 30
成本中心 |  | ILOA | KOSTL | Char | 10
固定资产号 |  | ILOA | ANLNR | Char | 12
工厂区域 |  | ILOA | BEBER | Char | 3
所在功能位置 |  | ILOA | TPLNR | Char | 30
技术标识号 |  | EQUZ | TIDNR | Char | 25
PDA返回编码 |  | EQUI | EQUNR | Char | 18
传输日期 |  |  | ZCSRQ | DATE | 8
传输人 |  |  | ZCSR | CHAR | 10
盘点结果 |  | EQUZ | EQUNR | Char | 12
处理标记 | 0-已发起审批 1-盘亏 2-盘盈 |  | ZCLBJ | INT | 1
返回