## 费用报价
序号 | 项目 | 名称 | 单位 | 数量 | 单价（万） | 总价（万） | 备注
1 | 数据系统
|  | 涂装线WinCC | 套 | 1 | 3 | 3
|  | 涂装输送链S7-319F | 套 | 1 | 3 | 3
|  | 涂装工艺S7-317 | 套 | 1 | 3 | 3
|  | 上件机器人S7-315 | 套 | 1 | 3 | 3
|  | AGV调度S7-1515 | 套 | 1 | 3 | 3
|  | 升降机货叉S7-313C | 套 | 3 | 1 | 3
2 | 平台软件
|  | 实时数据库 | 套 | 1 | 15 | 15
|  | 通讯套件平台 | 套 | 1 | 10 | 10
3 | 人工 |  |  |  |  | 0
|  | 开发调试 | 人月 | 4 | 5 | 20
|  | 差旅费用 | 项 | 1 | 7 | 7
[6 empty] | 70 | 6%税率，已含税
4 | 硬件设备
|  | 应用服务器 | 套 | 1 | 0 | 0 | 虚拟双机热备甲方提供，单机规格要求如下： 单服务器配置： CPU 4核*2；内存 16G；硬盘 2T(双机共享)； 2-4端口千兆网络适配器 windows Server 2008 R2 64位标准版；
|  | 调试维护终端 | 套 | 3 | 0 | 0 | 甲方提供，安装Windows7操作系统
|  | 边缘工业网络交换机 | 套 | 6 | 0.18 | 1.08 | MIE-1105M：4个10/100M电口，1个100M多模ST光口，1310nm，0-2km，220V供电
|  | 中央工业网络交换机 | 套 | 1 | 1.38 | 1.38 | MIER-4226MC8：16个10/100M电口，8个100M多模ST光口，1310nm，0-2km，支持网管
|  | 工业防火墙 | 套 | 1 | 7.8 | 7.8 | KEV-C400，4个 1000 MbpsRJ45端口，Bypass对数2对
|  | 网络安装配件 | 套 | 1 | 0.8 | 0.8 | 不含光缆
[6 empty] | 11.06 | 17%税率，已含税