## 缺陷明细报表
用途：查询缺陷明细 |  |  | 统计缺陷对合格率的影响
筛选条件：
条码 |  | 零件 |  | 缺陷 |  | 扫描点 |  | 缺陷定义来自系统中配置好的种类
发现区域来自配置的扫描点
工号 |  | 缺陷位置 |  | 处理意见 |  |  |  | 处理意见是质量判定的处理结果
操作时间 | 起 | 至 | [5 empty] | Q:缺陷位置问下工程的人？
[7 empty] | MES3.0位置定义 | A，B,C三面，
前面
输出内容： | [7 empty] | 位置点
缺陷数、产品分类、缺陷位置、产品条码 | [7 empty] | Q:缺陷类别？现在目的~~~Q:注塑机是否要区分，新一线，二线缺陷是否要合并，还是分开的？ | [6 empty] | 问下工程薛姐姐
存储过程中的生产线怎么区分，如果产品在多条生产线生产怎么区分。
Q:二级缺陷MES3.0没有
Q:下线记录？
Q:缺陷类型部分有部分没有？
Q:缺陷属性？
报表样例：
工单 | 时间 | 条码 | 零件 | 零件描述 | 缺陷名称 | 缺陷类型 | 缺陷属性 | 二级缺陷 | 责任部门 | 缺陷位置 | 处理意见 | 发现区域 | 工号 | 下线记录 | 机器名 | 缺陷类别
0 | 2016-03-08 07:17:15 | PD160307BH0501 | 11925023 | SGM615后保险杠涂装件总成亮白WA975326263231 | 缩孔 |  |  | 缩孔 |  | R6 | 点修 | 油漆下线处理 | 357154 | 89036493 | PDBG-QAS002 | 2.1
0 | 2016-03-08 07:52:28 | PD160307CD0001 | 11989049 | SGMO111前保蒙皮注塑件23109330 | 缺料 | 注塑缺陷 |  | 缺料 |  | F | 报废 | 质量扫描 | 356521 | 89037379 | PDSC-EGS002 | 1
0 | 2016-03-08 07:40:24 | PD160302CF0139 | 12001075 | E212后保(双尾管)涂装件-384A-璀璨黑 | 顶伤 |  |  | 顶伤 |  | R2 | 冻结 | 装配扫描 | 356865 | 89037190 | PDSC-PRS007 | 2.1
0 | 2016-03-08 08:03:25 | PD160306BU0107 | 11981064 | ZP11MY15前保涂装件(红车白顶)10305930-ZAD | 颗粒 |  |  | 颗粒 |  | F1 | 抛光 | 油漆下线处理 | 357165 | 89037500 | PDSC-LGS005 | 2.1
0 | 2016-03-08 09:21:28 | PD160226CE0033 | 11989140 | SGMO111后保涂装件-鲍鱼白23119833-WA140X | 流挂 |  |  | 流挂 |  | R1 | 冻结 | 装配扫描 | 357042 | 89039252 | PDSC-LGS010 | 2.1
0 | 2016-03-08 07:25:29 | PD160307BG0517 | 11925007 | SGM615前保险杠涂装件总成亮白WA975390800524 | 颗粒 |  |  | 颗粒 |  | F7 | 抛光 | 油漆下线处理 | 356171 | 89036942 | PDSC-LGS005 | 2.1
0 | 2016-03-08 07:52:33 | PD160308CD0106 | 11989049 | SGMO111前保蒙皮注塑件23109330 | 焊接不良 | 注塑缺陷 |  | 焊接不良 |  | F | 报废 | 质量扫描 | 356521 | 89037388 | PDSC-EGS002 | 1
0 | 2016-03-08 08:42:44 | PD160307BJ0160 | 11937004 | E18门槛外板油漆件(右)-黑(WA-8555) | 颗粒 |  |  | 颗粒 |  |  | 冻结 | 装配扫描 | 357187 | 89038033 | PDSC-QAS004 | 2.1
0 | 2016-03-08 11:26:37 | PD160306CD0043 | 11989044 | SGMO111前保涂装件-金属黑23109330-WA384A | 装配缺陷 | 装配缺陷 |  | 其他 |  | F6 | 冻结 | 装配扫描 | 357042 | 89041550 | PDSC-LGS010 | 2.1
0 | 2016-03-08 07:24:44 | PD160307BG0837 | 11925007 | SGM615前保险杠涂装件总成亮白WA975390800524 | 颗粒 |  |  | 颗粒 |  | F6 | 抛光 | 油漆下线处理 | 357154 | 89036932 | PDBG-QAS002 | 2.1
0 | 2016-03-08 07:52:32 | PD160308CD0107 | 11989049 | SGMO111前保蒙皮注塑件23109330 | 机械手取件故障 | 注塑缺陷 |  | 机械手取件故障 |  | F | 报废 | 质量扫描 | 356521 | 89037385 | PDSC-EGS002 | 1
0 | 2016-03-08 08:42:44 | PD160307BJ0160 | 11937004 | E18门槛外板油漆件(右)-黑(WA-8555) | 颗粒 |  |  | 颗粒 |  |  | 打磨 | 装配扫描 | 357187 | 89038033 | PDSC-QAS004 | 2.1
0 | 2016-03-08 10:23:03 | PD160226CD0122 | 11989042 | SGMO111前保涂装件-鲍鱼白23109330-WA140X | 颗粒 |  |  | 颗粒 |  | F3 | 冻结 | 装配扫描 | 357042 | 89040941 | PDSC-LGS010 | 2.1
0 | 2016-03-08 07:18:09 | PD160308BH0180 | 11925023 | SGM615后保险杠涂装件总成亮白WA975326263231 | 颗粒 |  |  | 颗粒 |  | R6 | 点修 | 油漆下线处理 | 356171 | 89036708 | PDSC-LGS005 | 2.1
0 | 2016-03-08 07:46:16 | PD160308BH0159 | 11925023 | SGM615后保险杠涂装件总成亮白WA975326263231 | 颗粒 |  |  | 颗粒 |  | R6 | 抛光 | 油漆下线处理 | 357154 | 89037272 | PDBG-QAS002 | 2.1
0 | 2016-03-08 07:52:29 | PD160307CD0002 | 11989049 | SGMO111前保蒙皮注塑件23109330 | 机械手取件故障 | 注塑缺陷 |  | 机械手取件故障 |  | F | 报废 | 质量扫描 | 356521 | 89037380 | PDSC-EGS002 | 1
0 | 2016-03-08 09:32:14 | PD160306BU0109 | 11981064 | ZP11MY15前保涂装件(红车白顶)10305930-ZAD | 颗粒 |  |  | 颗粒 |  | F1 | 抛光 | 油漆下线处理 | 357048 | 89039584 | PDBG-QAS002 | 2.1
0 | 2016-03-08 08:05:27 | PD160306BU0006 | 11981064 | ZP11MY15前保涂装件(红车白顶)10305930-ZAD | 漆皮 |  |  | 漆皮 |  | F5 | 打磨 | 油漆下线处理 | 357048 | 89037530 | PDBG-QAS002 | 2.1
0 | 2016-03-08 07:14:44 | PD160308BH0178 | 11925023 | SGM615后保险杠涂装件总成亮白WA975326263231 | 缩孔 |  |  | 缩孔 |  | R6 | 点修 | 油漆下线处理 | 357154 | 89036245 | PDBG-QAS002 | 2.1

## 缺陷统计报表
用途：供质量查询缺陷统计情况
筛选条件： | [7 empty] | 发现区域来自配置的质量扫描点
条码 |  | 零件 |  | 缺陷 |  | 发现区域 |  | 缺陷来自系统中定义好的缺陷类型
处理意见是根据现场质量判定的处理意见类型输出
工号 |  | 位置 |  | 生产线 |  | 处理方法 |  | 生产类型中包括生产区域，需要对不同的生产线进行区分
操作时间 | 起 | 至 |  | 处理意见
Q:一次合格率在下件报表中体现？
Q：处理方法打磨抛光，点修？
输出内容： | [7 empty] | Q:处理意见与处理方法是否合并？
缺陷数、产品分类、缺陷类型 | [7 empty] | Q:类别？
Q:颜色是啥？是否需要区分高中低配
计算逻辑： | [7 empty] | 类别对应的是生产分组
一次合格率=下线一次合格数/下线数
报表样例：
零件号 | 类别 | 零件名称 | 颜色 | 打磨印 | 滴液 | 掉件 | 顶伤 | 多次喷涂 | 发花 | 返修颗粒 | 挂具变形 | 焊接不良 | 黑线 | 金属粉 | 桔皮 | 卡角变形 | 开裂 | 颗粒 | 冷料 | 流动痕 | 流挂 | 漏喷 | 毛边 | 美纹纸未撕 | 漆后划伤 | 漆后碰伤 | 漆皮 | 其它 | 清漆不足 | 色差 | 色漆不足 | 失光 | 水痕 | 水迹 | 塑丝 | 缩瘪 | 缩孔 | 条码掉落 | 涂装划伤 | 纤维丝 | 修边不良 | 压力线 | 咬底 | 银纹 | 油漆气泡 | 针孔 | 注塑划伤 | 注塑气泡 | 装配孔变形 | 装配缺陷 | 未知 | 下件数 | 一次合格数 | 合格率
11903013 | A10 | A10门槛右 | 辣椒红 | [6 empty] | 1 |  |  |  |  | 1 |  |  | 2 | [33 empty] | 16 | 15 | 93.75
11903049 | A10 | A10门槛右 | 巅峰白 |  |  |  | 1 | [10 empty] | 2 | [12 empty] | 1 | [20 empty] | 60 | 58 | 96.67
| A10门槛右合计 |  | 0 | 0 | 0 | 0 | 1 | 0 | 0 | 1 | 0 | 0 | 0 | 0 | 1 | 0 | 0 | 4 | 0 | 0 | 0 | 0 | 0 | 0 | 0 | 0 | 0 | 0 | 0 | 0 | 1 | 0 | 0 | 0 | 0 | 0 | 0 | 0 | 0 | 0 | 0 | 0 | 0 | 0 | 0 | 0 | 0 | 0 | 0 | 0 | 0 | 76 | 73 | 96.05
11903012 | A10 | A10门槛左 | 辣椒红 | [14 empty] | 2 | [18 empty] | 2 | [14 empty] | 19 | 18 | 94.74
11903048 | A10 | A10门槛左 | 巅峰白 | [14 empty] | 3 | [12 empty] | 1 | [20 empty] | 75 | 72 | 96
| A10门槛左合计 |  | 0 | 0 | 0 | 0 | 0 | 0 | 0 | 0 | 0 | 0 | 0 | 0 | 0 | 0 | 0 | 5 | 0 | 0 | 0 | 0 | 0 | 0 | 0 | 0 | 0 | 0 | 0 | 0 | 1 | 0 | 0 | 0 | 0 | 0 | 2 | 0 | 0 | 0 | 0 | 0 | 0 | 0 | 0 | 0 | 0 | 0 | 0 | 0 | 0 | 94 | 90 | 95.74
| A10合计 |  | 0 | 0 | 0 | 0 | 1 | 0 | 0 | 1 | 0 | 0 | 0 | 0 | 1 | 0 | 0 | 9 | 0 | 0 | 0 | 0 | 0 | 0 | 0 | 0 | 0 | 0 | 0 | 0 | 2 | 0 | 0 | 0 | 0 | 0 | 2 | 0 | 0 | 0 | 0 | 0 | 0 | 0 | 0 | 0 | 0 | 0 | 0 | 0 | 0 | 170 | 163 | 95.88
11937028 | E18 | E18门槛外板右 | 香槟银 | [14 empty] | 4 | [33 empty] | 24 | 20 | 83.33
11937010 | E18 | E18门槛外板右 | 亮白 | [14 empty] | 7 | [12 empty] | 4 | [13 empty] | 1 | [6 empty] | 106 | 95 | 89.62
11937004 | E18 | E18门槛外板右 | 黑 | [14 empty] | 7 | [15 empty] | 6 | [17 empty] | 48 | 43 | 89.58
| E18门槛外板右合计 |  | 0 | 0 | 0 | 0 | 0 | 0 | 0 | 0 | 0 | 0 | 0 | 0 | 0 | 0 | 0 | 18 | 0 | 0 | 0 | 0 | 0 | 0 | 0 | 0 | 0 | 0 | 0 | 0 | 4 | 0 | 0 | 6 | 0 | 0 | 0 | 0 | 0 | 0 | 0 | 0 | 0 | 0 | 1 | 0 | 0 | 0 | 0 | 0 | 0 | 178 | 158 | 88.76
11937033 | E18 | E18门槛外板左 | 香槟银 | [6 empty] | 1 | [7 empty] | 1 | [35 empty] | 0
11937013 | E18 | E18门槛外板左 | 亮白 | [14 empty] | 5 | [10 empty] | 1 |  | 3 | [15 empty] | 1 |  |  |  |  | 106 | 95 | 89.62
11937033 | E18 | E18门槛外板左 | 黑 |  |  |  | 1 | [10 empty] | 10 | [7 empty] | 1 | [7 empty] | 7 | [12 empty] | 1 | 1 | [5 empty] | 0
| E18门槛外板左合计 |  | 0 | 0 | 0 | 0 | 1 | 0 | 0 | 1 | 0 | 0 | 0 | 0 | 0 | 0 | 0 | 16 | 0 | 0 | 0 | 0 | 0 | 0 | 0 | 1 | 0 | 0 | 1 | 0 | 3 | 0 | 0 | 7 | 0 | 0 | 0 | 0 | 0 | 0 | 0 | 0 | 0 | 0 | 0 | 0 | 2 | 1 | 0 | 0 | 0 | 106 | 95 | 89.62
| E18合计 |  | 0 | 0 | 0 | 0 | 1 | 0 | 0 | 1 | 0 | 0 | 0 | 0 | 0 | 0 | 0 | 34 | 0 | 0 | 0 | 0 | 0 | 0 | 0 | 1 | 0 | 0 | 1 | 0 | 7 | 0 | 0 | 13 | 0 | 0 | 0 | 0 | 0 | 0 | 0 | 0 | 0 | 0 | 1 | 0 | 2 | 1 | 0 | 0 | 0 | 284 | 253 | 89.08
12001081 | E212 | E212后保单尾管 | 单尾管 |  |  |  | 1 | [10 empty] | 11 | [31 empty] | 3 |  |  |  | 0
| E212后保单尾管合计 |  | 0 | 0 | 0 | 0 | 1 | 0 | 0 | 0 | 0 | 0 | 0 | 0 | 0 | 0 | 0 | 11 | 0 | 0 | 0 | 0 | 0 | 0 | 0 | 0 | 0 | 0 | 0 | 0 | 0 | 0 | 0 | 0 | 0 | 0 | 0 | 0 | 0 | 0 | 0 | 0 | 0 | 0 | 0 | 0 | 0 | 0 | 0 | 3 | 0 | 0 | 0 | 0
12001077 | E212 | E212后保双尾管 | 双尾管 |  |  |  | 2 | [10 empty] | 5 | [6 empty] | 1 | [28 empty] | 0
| E212后保双尾管合计 |  | 0 | 0 | 0 | 0 | 2 | 0 | 0 | 0 | 0 | 0 | 0 | 0 | 0 | 0 | 0 | 5 | 0 | 0 | 0 | 0 | 0 | 0 | 1 | 0 | 0 | 0 | 0 | 0 | 0 | 0 | 0 | 0 | 0 | 0 | 0 | 0 | 0 | 0 | 0 | 0 | 0 | 0 | 0 | 0 | 0 | 0 | 0 | 0 | 0 | 0 | 0 | 0
12001112 | E212 | E212前保 | 极品白8624 | [14 empty] | 1 | [33 empty] | 10 | 9 | 90
| E212前保合计 |  | 0 | 0 | 0 | 0 | 0 | 0 | 0 | 0 | 0 | 0 | 0 | 0 | 0 | 0 | 0 | 1 | 0 | 0 | 0 | 0 | 0 | 0 | 0 | 0 | 0 | 0 | 0 | 0 | 0 | 0 | 0 | 0 | 0 | 0 | 0 | 0 | 0 | 0 | 0 | 0 | 0 | 0 | 0 | 0 | 0 | 0 | 0 | 0 | 0 | 10 | 9 | 90

## 质量工作报表--暂不开发
用途：供质量分析质量工作情况
筛选条件：
区域 |  | 检验点 |  | 检验时间 |  | 区域是指生产区域主要指装配区域
检验点：需要考核质量检验情况的点
生产设备 |  | 产品分类 |  |  |  | 生产设备是注塑机序号，涂装线编号等划分
是否排除待底漆 |  | 是否排除打磨
输出内容：
检验员、检验数、错检数、错检率
计算逻辑：
错捡率=错捡数/检验数
A:ERP工程师可以根据质量自己定义的顺序进行排序
报表样例： | [6 empty] | Q:涂装下线时缺陷选择按照重要度排序，缺陷汇总表中按照数量汇总
检验员 | 检验员工号 | 检验数 | 错检数 | 错检率 | 判定漏检 | 涂装下件的漏检 | 需求是装配点冻结的时候，可以选缺陷
A:装配时发现——注塑缺陷，涂装下线后的工艺缺陷，涂前碰伤，待确认现在逻辑

## 外协件冻结报表--暂不开发
| 用途：查询重要的外协件冻结情况 | [5 empty] | 生产过程中发现外协件不合格品的处理？
筛选条件：
| 零件号 |  | 冻结时间
输出内容：
零件号、冻结时间、外协件单件条码
报表样例：
|  |  |  | 无法出来 |  | 条码管理的可以知道到货时间 |  |  |  | 现状:库存转移到材料冻结区
| 零件号 | 零件描述 | 产品名称 | 冻结时间 | 供应商名称 | 到货时间 | 冻结缺陷名称 | 使用时间 | 外协件单件条码 | 重要的是有条码的
条码上不能实现追溯信息的话，此筛选条件没有意义
现状： | 库存移动到冻结库存
后续： | 二期会有评审单 |  | 零件号，缺陷，数量，评审意见